## BOM表
BOM表
版本号：V1.0 |  |  | 生成日期：2026-07-10
产品名称：消毒酒精喷雾
产品类别：日化化妆品 |  |  | 全产品出品率：100.0%
审批人：王化学 生效日期：2026-07-20 执行标准：GB/T 16483-2008
一、物料信息
序号 | 物料名称 | 单位 | 用量 | 出品率(%) | ERP物料代码 | 物料类型 | 所属工序
【工序 S01 配制】
1 | 去离子水 | kg | 65 | 100 | RM-001 | 溶剂 | S01
2 | 乙醇 | kg | 30 | 100 | RM-002 | 主料 | S01
3 | 甘油 | kg | 3 | 100 | RM-003 | 添加剂 | S01
4 | 薄荷香精 | kg | 2 | 100 | RM-004 | 添加剂 | S01
【工序 S02 灌装】
5 | 消毒液基料 | kg | 100 | 100 | RM-100 | 包材 | S02
6 | 喷雾瓶 | 个 | 1 | 100 | PK-001 | 包材 | S02
合计 |  |  | 201
二、工艺工序
工序编号 | 工序名称 | 工序说明 | 工时 | 备注 | 产物
S01 | 配制 | 按比例混合搅拌 | 45 | 常温避火 | 消毒液基料
S02 | 灌装 | 灌装入喷雾瓶 | 15 |  | 消毒酒精喷雾
三、配方表
序号 | 物料名称 | CAS号 | 含量(%) | GHS标识 | 物料类型 | 计量单位 | 用量 | 纯度 | 物态 | 闪点 | 存储条件 | 危险等级
1 | 去离子水 | 7732-18-5 | 65 | 无 | 溶剂 | kg | 65 | ≥99.9% | 液态 | 无 | 常温密封 | 无
2 | 乙醇 | 64-17-5 | 30 | 易燃 | 主料 | kg | 30 | ≥95% | 液态 | 13℃ | 阴凉通风防爆 | 易燃液体 类别2
3 | 甘油 | 56-81-5 | 3 | 无 | 添加剂 | kg | 3 | ≥99% | 液态 | 199℃ | 避光密封 | 无
4 | 薄荷香精 | 8008-79-5 | 2 | 刺激 | 添加剂 | kg | 2 | 食品级 | 液态 | 60℃ | 避光阴凉 | 皮肤刺激 类别3