## BOM表
BOM表
版本号：V1.0 |  |  | 生成日期：2026-07-10
产品名称：STM32最小系统板
产品类别：工业品 |  |  | 全产品出品率：100.0%
审批人：李工 生效日期：2026-07-15 执行标准：GB/T 39560
一、物料信息
序号 | 物料名称 | 单位 | 用量 | 出品率(%) | ERP物料代码 | 物料类型 | 所属工序
【工序 S01 SMT贴片】
1 | 裸PCB板 | 块 | 1 | 100 | PCB-001 | 其他 | S01
2 | 贴片电阻 | 个 | 4 | 100 | R-001 | 电阻 | S01
3 | 贴片电容 | 个 | 2 | 100 | C-001 | 电容 | S01
4 | 主控芯片 | 个 | 1 | 100 | U-001 | IC | S01
5 | 开关二极管 | 个 | 1 | 100 | D-001 | 二极管 | S01
6 | 晶振 | 个 | 1 | 100 | Y-001 | 晶振 | S01
【工序 S02 插件焊接】
7 | 连接器 | 个 | 1 | 100 | J-001 | 连接器 | S02
8 | 贴片完成板 | 块 | 1 | 100 | ASM-001 | 其他 | S02
合计 |  |  | 12
二、工艺工序
工序编号 | 工序名称 | 工序说明 | 工时 | 备注 | 产物
S01 | SMT贴片 | 回流焊贴装SMD元件 | 5 | 230℃回流曲线 | 贴片完成板
S02 | 插件焊接 | 通孔元件手工焊接 | 8 |  | STM32最小系统板
三、元件清单
序号 | 位号(Designator) | 型号(Part#) | 封装(Footprint) | 物料名称 | 数量 | 物料类型 | RoHS | 制造商 | 容差 | 额定功率 | 额定电压 | 替代料 | 封装温度
1 | U1 | STM32F103C8T6 | LQFP-48 | 主控芯片 | 1 | IC | 是 | ST |  | 0.36W | 3.6V | GD32F103C8T6 | 260℃
2 | D1 | 1N4148 | SOD-323 | 开关二极管 | 1 | 二极管 | 否 | ON |  | 0.5W | 75V | BAV99 | 260℃
3 | Y1 | 8MHz | 3215 | 晶振 | 1 | 晶振 |  | TXC | ±10ppm |  |  | FA-238 | 260℃
4 | C1,C2 | 100nF 50V | 0402 | 贴片电容 | 2 | 电容 | 是 | Murata | ±10% |  | 50V | GRM155R71H104KE14 | 260℃
5 | R1-R4 | 10kΩ 1% | 0402 | 贴片电阻 | 4 | 电阻 | 是 | Yageo | ±1% | 0.0625W | 50V | RC0402FR-0710KL | 260℃
6 | J1 | 5pin 2.54mm | KF128-2.54 | 连接器 | 1 | 连接器 | 是 | Cixi |  |  | 250V | PZ254-5P
四、成本明细
序号 | 物料名称 | 物料类型 | 用量 | 单位 | 单价 | 币种 | 总价
1 | 裸PCB板 | 其他 | 1 | 块 | 8.5 | 人民币(CNY) | 8.5
2 | 贴片电阻 | 电阻 | 4 | 个 | 0.02 | 人民币(CNY) | 0.08
3 | 贴片电容 | 电容 | 2 | 个 | 0.05 | 人民币(CNY) | 0.1
4 | 主控芯片 | IC | 1 | 个 | 6.8 | 人民币(CNY) | 6.8
5 | 开关二极管 | 二极管 | 1 | 个 | 0.03 | 人民币(CNY) | 0.03
6 | 晶振 | 晶振 | 1 | 个 | 0.4 | 人民币(CNY) | 0.4
7 | 连接器 | 连接器 | 1 | 个 | 0.3 | 人民币(CNY) | 0.3
8 | 贴片完成板 | 其他 | 1 | 块 | 0 | 人民币(CNY) | 0
成本合计 | [6 empty] | 16.21