## BOM表
BOM表
版本号：V1.0 |  |  | 生成日期：2026-07-10
产品名称：实木餐椅
产品类别：工业品 |  |  | 全产品出品率：100.0%
审批人：钱木匠 生效日期：2026-07-25 执行标准：QB/T 1951.1
一、物料信息
序号 | 物料名称 | 单位 | 用量 | 出品率(%) | ERP物料代码 | 物料类型 | 所属工序
【工序 S01 开料】
1 | 橡胶木主框架 | 件 | 1 | 100 | FZ-001 | 主材 | S01
2 | 多层实木板 | 张 | 1 | 100 | FZ-002 | 板材 | S01
3 | 科技木皮 | m² | 0.4 | 100 | FZ-003 | 面料 | S01
4 | 不锈钢五金件 | 套 | 1 | 100 | FZ-004 | 五金 | S01
【工序 S02 封边组装】
5 | 板件 | 套 | 1 | 100 | WIP-001 | 其他 | S02
6 | 瓦楞包装纸箱 | 个 | 1 | 100 | PK-001 | 其他 | S02
合计 |  |  | 5.4
二、工艺工序
工序编号 | 工序名称 | 工序说明 | 工时 | 备注 | 产物
S01 | 开料 | 板材锯切定厚 | 25 | 留加工余量 | 板件
S02 | 封边组装 | 封边+五金组装+包装 | 40 |  | 实木餐椅
三、家具物料清单
序号 | 物料名称 | 物料类型 | 材质等级 | 尺寸规格 | 表面处理 | 用量 | 色号/花色
1 | 橡胶木主框架 | 主材 | A级 | 45×45×400mm | 开放漆 | 1 | FZ-001-原木
2 | 不锈钢五金件 | 五金 | 304 | M6×30 | 拉丝 | 1 | FZ-004-银
3 | 多层实木板 | 板材 | E0级 | 400×400×18mm | 贴木皮 | 1 | FZ-002-胡桃
4 | 科技木皮 | 面料 | AA级 | 0.5mm厚 | 哑光 | 0.4 | FZ-003-胡桃